## Sheet2
民用航空器火灾科学重点实验室办公楼维修工程改装清单
基 础 装 修
工程地址：广汉 | [5 empty] | 工程总造价：
客户姓名： | [5 empty] | 客户联系方式：
序号 | 项目名称 | 单位 | 工程量 | 单价 | 合价 | 材料及施工工艺说明
1 | 地面地坪漆 | m2 | 768 |  |  | 打磨底涂+刮灰中涂+面漆涂（共刷三遍，2mm厚，灰色地坪漆）
2 | 门拆除 | 樘 | 35 |  |  | 人工+机械损耗
3 | 正门玻璃门 | m2 | 18.2 |  |  | 正门玻璃门（10mm钢化玻璃，30边框），两樘
4 | 侧门2封门洞 | m2 | 4.2 |  |  | 木工板+水泥板，刮白，乳胶漆饰面
5 | 防盗门 | 樘 | 32 |  |  | 型号：甲级门，9cm门扇，2mm门框厚度，7cm门边框。品牌：成都米悦钢质门
6 | 入户梯步贴砖 | m2 | 26 |  |  | 水泥(绵竹蓝绵水泥）+中沙+人工费（含机具损耗）；水泥砂浆厚度30mm以内，
7 | 入户梯步砖 | m2 | 26 |  |  | 800*800米白色玻化砖，拉槽
8 | 墙砖拆除 | m2 | 70 |  |  | 人工+机械损耗
9 | 砖拆除 | 项 | 1 |  |  | 两个卫生间洗漱台和隔墙拆除，人工+机械损耗
10 | 卫生间贴砖 | m2 | 69 |  |  | 水泥(绵竹蓝绵水泥）+中沙+人工费（含机具损耗）；水泥砂浆厚度30mm以内，
11 | 卫生间砖 | m2 | 69 |  |  | 地砖：300*300/墙砖：300*600。广东砖
12 | 蹲便+水箱 | 套 | 6 |  |  | 含安装
13 | 洗手台石材台面 | 个 | 2 |  |  | 黑色大理石台面+陶瓷洗手盆+龙头
14 | 拖布池 | 个 | 2 |  |  | 成品拖布池，含安装
15 | 蹲位隔断 | 个 | 6 |  |  | 颗粒防潮板+五金，灰色（人工+材料）
16 | 蹲位抬高 | m2 | 6 |  |  | 人工，水泥，红砖
17 | 新建120墙 | m2 | 8.6 |  |  | 标砖红砖（称重需要得部分）+加气砖砖混合砌筑（不承重活不开孔部分）+双面抹灰+人工+水泥砂浆
18 | 新建120砖墙双面抹灰 | m2 | 17.2 |  |  | 人工，水泥
| 小计 |  |  |  |  | 0
水电工程
1 | led灯 | 套 | 32 |  |  | 室内照明，日光灯管(飞利浦）
2 | 配电箱 | 套 | 1 |  |  | 空调用电控制
3 | 空调插座 | 个 | 29 |  |  | 室内空调（飞雕）
4 | 过道吸顶灯（声控） | 个 | 14 |  |  | 公共区域照明
5 | 水管材料（给排水） | 项 | 1 |  |  | 卫生间改造，ppR管管件，pvc一U排水管管件
6 | 人工费 | 项 | 1 |  |  | 插座，灯具，桥架，给排水安装，电缆布放，草坪开挖及恢复，配电箱安装
7 | 配电箱 | 套 | 6 |  |  | 实验室动力用电配电箱
8 | 配电柜 | 套 | 1 |  |  | 由户外配电柜引入本楼层主配电柜
9 | 120mm带铠电缆 | m | 90 |  |  | 185mm电缆线
10 | 10mm平普通电缆 | m | 120 |  |  | 实验室动力用电
11 | 6mm平线改造 | m | 2000 |  |  | 空调用电
12 | 辅料 | 项 | 1 |  |  | 穿线管等材料
13 | 电力桥架（300*200） | m | 90 |  |  | 电览电线
14 | 开空调孔+穿墙孔 | 个 | 58 |  |  | 人工+机械损耗
| 小计 |  |  |  |  | 0
其他项目
1 | 材料运输及搬运 |  |  |  |  | 装修材料的运输及搬运费用(只含装饰公司的材料)。
2 | 日常保洁 |  |  |  |  | 日常清洁及完工保洁。
3 | 建渣清运+外运 |  |  |  |  | 清理至符合垃圾处理场所
小计